## Sheet1
来宾市公安局机关民警装备采购项目报价表
序号 | 品牌/型号规格 | 品种 | 参数及特点 | 图片 | 数量 | 计量单位 | 单价（元） | 金额（元） | 备注
1 |  | 强光手电（新标） | 执行标准：GA 883-2018《公安单警装备 强光手电》 主体颜色：黑色 工作模式：强光/弱光/爆闪 强光初始光通量：≥160 lm 强光初始照度：≥180 lx（距光源5m处） 强光照明时间：300min 弱光初始照度：120 lx - 180 lx（距光源1m处） 强光爆闪频率：8Hz - 10Hz 光束角：6° - 9° 电池：可使用1节18650锂离子充电电池、3节AAA碱性电池组或1节AA碱性电池 尺寸：长154.6mm×握柄28.5mm×头盖35mm 质量：≤230g（含18650锂离子充电电池和手绳） 产品特点：1. 一键爆闪开关设计，任意状态下，爆闪键即按即闪，再次按压，爆闪停止，恢复原工作状态。2.可兼容普通AAA电池和AA电池，适用性更强。 3.具备碎玻璃功能。4.具备电量提示功能。5.多样化智能充电方式：可插进座充、车充、连接电脑或充电宝进行充电。6.内置保护电路可充式锂离子电池，具有过充保护、过放保护、防短路功能。6.防水、抗摔、防滚动结构。 ▲投标者需提供检测报告复印件（盖原厂章）作为佐证，中标者原件备查。 |  | 170 | 支
2 |  | 催泪喷射器（新标） | 执行标准：GA 884-2018《公安单警装备催泪喷射器》结构：由保险盖、扭簧、转轴、喷嘴、压套、支撑套、支撑盖、内罐、囊袋组件、催泪剂溶液、外罐等零部件组成。 尺寸：高188.5mm±2mm，筒身最大外径40mm±0.5mm，外罐外径37.5mm±0.5mm。观察窗宽8mm±1mm，高80mm±1mm 颜色：催泪喷射器主体颜色为黑色，喷嘴颜色为白色，溶液颜色为蓝色。 质量：竖喷型催泪喷射器质量为185g±15g。 催泪剂溶液：体积70mL±3mL，包含溶质（合成辣椒素）和溶剂；合成辣椒素符合GA 1182-2014的规定，含量为1.5%~2.0%（质量百分比）。 喷射性能：催泪喷射器喷射为定向射流状，喷射距离大于或等于4m，有效喷射时间大于或等于7s，完全喷射后剩余溶液量小于或等于7mL。 ▲投标者需提供检测报告复印件（盖原厂章）作为佐证，中标者原件备查。 |  | 471 | 支
3 |  | 伸缩警棍（新标） | 结构：伸缩警棍由小管组件、中管组件、握把组件和开关组件组成。 尺寸：收回长度224mm±2mm；伸展长度508mm±2mm；握把外径φ26.5mm±0.1mm；中管外径φ20.5mm±0.1mm；小管外径φ16mm±0.1mm； 颜色：金属部件亚光黑色，握把胶套黑色,激光雕刻处颜色为银白色。 质量：≤312g 防脱出性能：伸缩警棍在收回状态下，对棍头施加5N轴向拉力，不应被拉出。 伸缩可靠性：拉出伸展≥6000次后伸缩警棍能正常伸展和收回。甩动伸展≥6000次后伸缩警棍能正常伸展和收回。 轴向抗拉性能：伸缩警棍完全伸展并锁定状态下，对棍头施加轴向拉力至≥1300N，并保持1min后，伸缩警棍能正常使用。 抗弯性能：伸缩警棍完全伸展并锁定状态下，对伸缩警棍的中管施加≥8000N压力，并保持1min后，能正常伸展和收回。 耐击打性能：伸缩警棍完全伸展并锁定状态下，以≥4000N击打力连续击打≥6000次后，伸缩警棍不应断裂，棍头不应脱落，能正常伸展和收回。 极限击打性能：伸缩警棍完全伸展并锁定状态下，固定在专用击打试验机上，对钢制刀具进行击打，按≥10000N的击打力值进行5次试验，击打后伸缩警棍不应断裂，棍头不应脱落，应能正常伸展和收回。 握把橡胶套防脱性能：伸缩警棍在收回状态下，在警棍套中进行插拔试验≥6000次后，握把橡胶套应无卷边、翘起、鼓包、龟裂、移位等现象。 跌落可靠性：≥2m高度自由跌落，伸缩警棍能正常使用。 耐腐蚀性能：≥9级。 温度适应性：-40℃～+60℃。 防脱环跌落可靠性：≥2m高度自由跌落，防脱环不应开裂、破碎。 ▲执行标准： GA 886-2018《公安单警装备伸缩警棍》 ▲投标者需提供检测报告复印件（盖原厂章）作为佐证，中标者原件备查。 |  | 170 | 根
4 |  | 金属手铐（新标） | 执行标准：GA 1512-2018《公安单警装备 金属手铐》 结构：金属手铐由左、右铐体和三排齿的扇梁、链座、链环、钥匙等组成。质量：金属手铐的质量（不含钥匙和包装）小于或等于255g。 反锁定位：在锁闭并反锁定位状态下施加≥1500N静压力，不出现啮合松动或失效现象。 防拨性能：三个锁齿相互独立，在拨动任意一个锁齿时，其余两个锁齿不联动；在锁闭状态下，防拨净工作时间大于或等于2min。强度：金属手铐啮合牢固可靠，不能被逆向拉开；纵向静拉力≥2200N；横向静拉力≥2200N；扇梁铆钉静压力≥2940N；钥匙扭矩≥3Nm；铐体扭矩≥15Nm。耐用度：用钥匙正常开启、锁闭为一个循环，经过≥7000次循环（每1000次循环后反锁定位1次）后，符合强度和灵活性的要求。 耐腐蚀性：耐腐蚀等级大于等于简易10制定级法中的6级，连续喷雾时间为12h。 ▲若2025年7月1日后实施GA 172-2025《警用金属手铐》使用标准，中标者供货时以新标执行（ 执行标准：GA 172-2025《公安单警装备 金属手铐》）。 |  | 170 | 副
5 |  | 多功能腰带（新标） | 执行标准：GA 890-2018公安单警装备-多功能腰带 结构：多功能腰带由主腰带、内带、斜挂带和装具套组成，装具套含警棍套、强光手电套、工作包、手铐套、催泪喷射器套、对讲机套、警用水壶套、弹匣套、手枪套，其中警用水壶套、弹匣套、手枪套为选配件。 颜色：黑色多功能腰带的金属配件表面为黑色，塑料配件为黑色；白色多功能腰带的金属配件表面为白色（喷塑）或亚光银白色（镀镍），塑料配件为白色。 质量：全套标配质量（不含选配件）小于或等于1.2kg。 腰带钎子耐盐雾：48小时主要表面无腐蚀斑点。 腰带钎子温度适应性：1.将腰带钎子放置在-30℃士2℃恒温箱中，2h 后取出，进行插拔循环10次，试验在5min内完成，应能正常使用。2.将腰带钎子放置在50℃±2℃恒温箱中，2h 后取出，进行插拔循环10次，试验在5min内完成，应能正常使用。甲醛含量：装具套中甲醛含量未检出（检出限：20mg/kg）。 四件子母扣侧掀强力(N):15N-30N; 耐摩擦色牢度(级):干摩：4-5，湿摩：4。耐刷洗色牢度(级)：4。 耐酸汗渍色牢度(级)：1.变色：4-5，2.沾色：4。耐碱汗渍色牢度(级)：1.变色：4-5，2.沾色：4。耐光色牢度(级)：>5。 腰带钎子插拔性能：插拔6000次后，能正常使用。 警棍套旋转性能(次)：6000次后，能正常使用。 警棍套抽拔性能(次)：6000次后，能正常使用。催泪喷射器套旋转次数（次）：6000次后，能正常使用。 抗拉性能： 斜挂带卡扣在扣合状态下，施加600N的拉力并保持30s，卡扣不应破损，并能正常使用。 装具套在开口缝合部位施加500N的拉力并保持30s，不应撕裂。 腰带钎子在扣合状态下，施加800N的拉力并保持30s,钎子不应脱出或破损，并能正常使用。 对警棍套施加1000N的拉力并保持30s，连接件不应断裂。 对催泪喷射器套施加1000N的拉力并保持30s，连接件不应断裂。 ▲投标者需提供检测报告复印件（盖原厂章）作为佐证，中标者原件备查。 |  | 170 | 条
6 |  | 警肩灯 | 执行标准：《GA/T 2140-2024 警用肩灯》1.外观要求:警用肩灯外观表面光滑，无裂纹和明显的变形，没有毛刺、起泡、腐蚀、划痕等缺陷。外露金属部件无锈蚀。 2.组成检验：⑴ 警用肩灯由发光单元(频闪发光单元及照明发光单元)、外壳、内置可充电电池、开关、肩袢挂扣、充电器等组成。 ⑵ 频闪发光单元与照明发光单元独立，由同一按钮开关进行功能切换。 ⑶ 频闪发光单元及照明发光单元均使用发光二极管(LED)制成。 ⑷ 肩袢挂扣可进行旋转以配合调整佩战方向。 ⑸ 设置遮光板或防止闪光影响警员的装置或部件。 ⑹ 警用肩灯宜使用USB Type-C接口或提供USB Type-C接口转换器。 3.颜色检验：警用肩灯发光区域可通过透明材质外壳交替发出红色、蓝色光(可通过采用有色LED灯珠或有色透明材质外壳方式实现)。其他部分为黑色不透光材质外壳见图需 ▲投标者需提供检测报告复印件（盖原厂章）作为佐证，中标者原件备查。 |  | 605 | 枚
7 |  | 便携式遥控阻车器 | 一、全自动遥控路障是我公司自行研制生产的新一代破胎阻车装置，具有结构简单、重量轻、体积小、全自动遥控操作等特点，是广大公安干警、武警部队设卡拦截可疑车辆的理想装备。 二、主要特点 1.体积小，重量轻，携带方便，操作简单快捷。 2.拦截能力强，本品采用钉、带脱离设计，破胎放气效果好。 3.路障展开长度可根据实际路况0~7m任意选择。 4.遥控距离可达100米，有利于拦截人员隐蔽和因车辆泄气后，而不受控的惯性行驶引起的安全隐患。 5.全智能充电，带过充、过放、过热、短路保护电路。 三、主要技术参数 1、遥控距离：100m 2、展开长度：0~9m 3、重量：≥12kg 4、钉子数量：120枚 5、产品尺寸：58*10*52cm 6、环境适应性：-40℃~+40℃ 7、执行标准：《GA/T 421-2003穿刺放气式路障》 |  | 5 | 个
8 |  | 战术防弹头盔 | 1、《GA293-2012,警用防弹头盔及面罩标准》，内置震系统，头围调节系统，缓存系统。 2、防护等级:公安部三级。 3、防弹性能:在规定范围内有效防止79式7.62mm轻型冲锋枪手枪弹（铅心），防弹等级为三级，在5M距离对防弹头盔进行射击实验，在5发有效命中情况下头盔应阻断弹头，盔壳弹痕高度均应小于等于25MM，且测试后悬挂缓冲系统无零件脱落。 4、质量：≤1.5kg（非金属材料，不含附件及悬挂系统） 5、V50值≥665m/s。 6、使用环境温度:-25℃~+55℃。 7、产品责任保险≥1000W ▲投标者需提供检测报告复印件（盖原厂章）作为佐证，中标者原件备查。 ▲服务要求：①无偿提供样品进行实弹测试，测试标准以检测报告为准。②无偿提供产品上“文字”、“编号”等logo设计及配备。 |  | 30 | 顶
9 |  | 战术款防弹衣 | 1、防弹衣由外套和防弹层组成。 2、一般要求： 防弹衣应穿着灵活，易于穿脱，穿着后不能使两臂的自由运动及人体跪，跳，蹲，俯仰，转体等动作受到限制，防弹衣的外套与防弹层部件规格相适应，应能分离。躯干防弹层部件应标明弹击面或贴身面。 3、防护等级：公安部三级，《GA 141-2010警用防弹衣 》 4、防弹性能：防护范围及级别要求：符合《GA 141-2010警用防弹衣 》中3级软质防弹衣的有关要求，使用1979年式7.62mm手轻型冲锋枪射击1951年式7.62mm手枪弹（铅芯）进行射击，在有效命中的情况下，防弹衣应阻断弹头，且背衬最大凹陷深度应≤20.8mm。 5、环境性能： （1）、高温适应性检验：在高温+55℃±2℃，恒温4h后，进行防弹性能试验，在有效击中情况下，防弹衣应阻断弹头，且背衬最大凹陷深度应≤11.6mm （2）、低温适应性检验：低温-20℃~±2℃，恒温4h后，进行防弹性能试验，在有效击中情况下，防弹衣应阻断弹头，且背衬最大凹陷深度应≤14.8mm， （3）、耐浸水性能检验：常温下，防弹衣在水中浸泡30min后，进行防弹性能试验，在有效击中情况下，防弹衣应阻断弹头，且背衬最大凹陷深度应≤21.3mm （4）、湿热适应性检验：在高温+70℃±2℃，相对湿度80%环境下放置240H后，在常温下静置24h,进行防弹性能试验，在有效击中情况下，防弹衣应阻断弹头，且背衬最大凹陷深度应≤20.2mm。 6、使用环境温度:-25℃~+55℃。 7、产品责任保险≥1000W ▲投标者需提供检测报告复印件（盖原厂章）作为佐证，中标者原件备查。 ▲服务要求：①无偿提供样品进行实弹测试，测试标准以检测报告为准。②无偿提供产品上“文字”、“编号”等logo设计及配备。 |  | 30 | 件
10 |  | 防弹插板 | 1、防弹插板由超高分子聚乙烯（PE）+氧化铝AL2O3陶瓷片 2、防护等级：公安部6级 ,《GA 141-2010警用防弹衣 》 3、 防护性能：用1953年式7.62mm普通弹弹道枪射击1953年式7.62mm普通弹（钢芯），弹速：830±10m/s ,有效命中情况下，应阻断弹头，且最大凹陷深度≤25mm 4、 厚度：10mmPE+10mm氧化铝 5、重量：2.7±0.05kg 6、使用环境温度:-25℃~+55℃。 7、产品责任保险≥1000W ▲投标者需提供检测报告复印件（盖原厂章）作为佐证，中标者原件备查。 ▲服务要求：无偿提供样品进行实弹测试，测试标准以检测报告为准。 |  | 20 | 块
11 |  | 95式突击步枪枪灯 | 技术参数： 1、产品名称：自动步枪战术照明灯； 2、采用材质：铝合金220-280Lum； 3、LED 工作温度：-40℃~+50℃； 4、最大续航时间：50h； 5、净重：190g； 6、长度：(L)144mm*(D)48mm； 7、电池类型：18650 3.7V (1pcs)； 8、导轨类型：皮卡汀尼导轨 MIL-STD-1913； 9、配件：18650电池、充电器、鼠尾开关、枪夹。 |  | 4 | 个
合计（含税）
要求： 一、参与竞价的公司，根据以上表格进行报价，控制价为280000元以下(不含280000元)。确认无误后连同本公司的资质证明材料、报价表、检测报告及商务要求等所有响应附件材料合并成一个PDF文件上传，上述材料均需加盖公章。 二、标注▲产品：1、需提供检测报告，如检测报告造假，废除投标人投标资格并保留追究其虚假应标责任的权利；2、预中标公司需提供相关产品样品，5个工作日内提供产品样品，样品通过检测后签订合同。 三、竞价的公司提供完整产品的售后服务方案，并结合装备免费提供培训。 四、质保期：产品按国家有关规定或厂家承诺实行“三包”，产品质保期除货物需求一览表特别注明要求外，自货物验收合格之日起计算最短不少于1年（生产厂家有更长质保期的，以生产厂家质保期时间为准），质保期内全免费上门维修。 五、供货地点：业主指定地点。

## Sheet2
基础型强光手电参数及特点
产品名称：基础型强光手电
型号：基础型
主体颜色：黑色
工作模式：强光/弱光/爆闪
强光初始光通量：≥160lm
强光初始照度：≥180lx（距光源5m处）
强光照明时间：300min
弱光初始照度：120lx - 180lx（距光源1m处）
强光爆闪频率：8Hz - 10Hz
光束角：6° - 9°
电池：可使用1节18650锂离子充电电池、3节AAA碱性电池组或1节AA碱性电池
尺寸：长154.6mm×握柄28.5mm×头盖35mm
质量：≤230g（含18650锂离子充电电池和手绳）
产品特点
- 一键爆闪开关设计，任意状态下，爆闪键即按即闪，再次按压，爆闪停止，恢复原工作状态。
- 可兼容普通AAA电池和AA电池，适用性更强。
- 具备碎玻璃功能。
- 具备电量提示功能。
- 多样化智能充电方式：可插进座充、车充、连接电脑或充电宝进行充电。
- 内置保护电路可充式锂离子电池，具有过充保护、过放保护、防短路功能。
- 防水、抗摔、防滚动结构。