## Sheet1
大新县中医医院营养食堂设备采购货物需求一览表
序号 | 名称 | 技术参数要求 | 单位 | 数量 | 控制金额（元）
1 | 烟罩 | 规格：L*1200*500mm 板采用304材质1.2mm不锈钢磨砂板制作，油网疏格采用1.0mm不锈钢磨砂板，配不锈钢油杯。 | 米 | 7.4 | 6808
2 | 烟网 | 规格：L*550mm 采用304#不锈钢材质，采用优质1.0mm磨砂贴塑板 | 米 | 7.4 | 1628
3 | 集烟管 | 规格：500*500mm 采用优质1.2mm不锈钢磨砂贴塑板 | 平方 | 20 | 4400
4 | 墙板 | 规格：1000*500mm 采用优质1.2mm不锈钢磨砂贴塑板 | 平方 | 7.4 | 1628
5 | 排烟管 | 规格：600*600mm 采用优质1.2mm不锈钢磨砂贴塑板 | 平方 | 39 | 8580
6 | 风机 | 1、功率/电压:7.5KW/380V，转速:≥970转 转，风量≥17000风量，噪音≤74dB，压力≥1179Pa; 2、风柜箱体采用至少 1.5mm 厚无花板，防锈不褪色，内置至少4CM 厚防火消音棉; 3、可拆开型，采用 3mm 厚铝合金框架，固定角采用 4mm 厚铝合金材质，固定角一体成型; 4、八个角采用内螺丝固定，外观无螺丝帽，可以整体拆装，方便安装、维护; 5、采用铜芯国标电机，锥套式皮带轮、风叶采用螺丝固定式: 6、侧门预留注油口，折弯卡扣式结构; 7、进出风口加法兰，加工字架底座: 8、整机耐高温≥85℃，多功能型设计，有:电压、网络、电源、故障、学习、工作独立指示灯、手动及以上功能; ▲9、产品整机符合GB4706.1-2005《家用和类似用途电器的安全第1部分：通用要求》标准，检测：功能（电压、网络、电源、故障、学习、工作独立指示灯、手动及以上功能）、机械强度、内部布线合格，响应文件中提供国家认可的第三方检测机构出具的符合上述检测要求合格检测报告（需有CMA授权标记）复印件和全国认证认可信息公共服务平台网站查询截图，供货前原件备查； ▲10、产品专用高低压电源符合GB/T 2423.2-2008、GB/T2423.5-2019标准要求，响应文件中提供产品高低压电源通过质量监督测机构出具的：高温试验、冲击试验等合格检测报告彩色复印件及全国认证认可信息公共服务平台网站查询截图，检测报告需体现CMA（中国计量认证）,供货前原件备查； | 台 | 1 | 8600
7 | 风机保护器 | 1、外壳：300*390*160mm,产品箱体外壳采用电箱专用1.2mm厚304不锈钢板材制作，焊接处采用满焊工艺，抗拉强度≥700N/平方毫米； 2、配置防水按钮，电源通断、运行提示灯； 3、箱体采用防水、静音设计，带有密封胶圈； 4、适用功率：0-15KW/380V, 配置智能开关（控制）模块，多按键控制、运行模式自由选择； 5、配置专用防油、防水、防静电自适应高低压电源，自适应电压波动，运行稳定； 6、智能化设计，具有：WIFI信号标志、实时温度显示、智能无线控制、设置、定时、电压设置、可燃气体报警、高温报警、声光报警、真人语音提示等功能，实现智能化控制、智能化保护； ▲7、产品专用高低压电源符合 GB/T 4208-2017、GB/T 4343.2-2009 标准，在响应文件中提供产品电源通过第三方检测机构出具的：IP6X防护等级、IPX8防护等级、静电放电合格检测报告（需有CMA授权标记）复印件和全国认证认可信息公共服 | 套 | 1 | 760
8 | 支架 | 规格：与风机和净化器配套 槽钢，5*5角铁适用于离心风机加厚型2.0mm钢材 | 套 | 1 | 2100
9 | 风机变接 | 规格：600*600mm 采用不锈钢材质，1.2mm厚度 | 个 | 2 | 1000
10 | 弯头 | 规格：600*600mm 采用不锈钢材质，1.2mm厚度 | 个 | 2 | 920
11 | 静电油烟净化器 | 1、箱体采用 1.2mm厚201#不锈钢柜身制作，坚固防绣、美观大气、耐腐蚀、经久耐用; 2、陶瓷绝缘子，耐高压，耐高温，拒绝电弧发生，提高机械强度，稳定绝缘; 3、航空级铝板高低压电场，密度大，吸附力强，过风面积大，可靠性高;独立的锯齿形电离片，放电更快，极限电压更强、吸附力更强。 4、智能双恒压电源稳定输出电流，恒压不恒流，可自行调节恒定的电,压值，能自动适配电场，不受负载影; 5、净化器安装简便，维护清洗方便，拆卸自如，维护成本低，无需专业人士可自行清洗等; 6、产品模块化设计制作，多种组合模式，组合灵活，满足所有安装要求; 技术参数 ▲7、产品检测依据：HJ/T 62-2001，油烟净化效率≥97%，折算为基准排风量时的油烟排放浓度≤0.2mg/m³，本体漏风率≤2.2%，设备本体阻力≤200pa，接地电阻≤0.1Ω，提供带CMA检测报告复印件并加盖生产厂家公章。 ▲8、依据：GB/T 16157-1996、HJ 38-2017、HJ 504-2009， 非甲烷总烃净化效率≥82%，折算为基准排风量时的非甲烷总经排放浓度≤1.3mg/m³，颗粒物净化效率≥90%，臭氧排放浓度≤0.01mg/m³，提供带CMA认证检测报告复印件并加盖企业公章。 ▲9、.依据GB/T 14295-2019《空气过滤器》标准，项目阻力和效率，计数效率为≥99.5% (0. 3~1.0um) ≥99.6% (1. 0~3.0um) ≥99.8% (3. 0~10. 0um)，提供带CMA、CNAS认证检测报告复印件并加盖企业公章。 ▲10、 产品检测依据： 16890-1:2016、 16890-3:2016，额定风量：≥ 4000 m³/h，基于颗粒物效率 （ePMx）的分级ISOePM1≥95%，容尘量≥510g，提供带CMA和CNAS检测报告复印件并加盖生产厂家公章。 ▲11、油烟净化设备绝缘子依据GB/T 2423.2-2008，将试验样品放入温度为试验室温度的试验箱中,然后将温度调节到150°C，温度稳定后持续 48 小时，试验结束后取出样品恢复 4 小时后观察，陶瓷无溶解、破裂。试验后样品经≥15kV高压试验1min 内无击穿现象，提供带CMA标志检测报告复印件并加盖生产厂家公章。。 ▲12、产品核心部件电场依据GB/T 2423.3-2016，在高温高湿环境下不变形无影响，产品不包装、不通电，以正常位置放入试验箱内，使试验箱温度达到90℃，湿度达到50%RH，温度稳定后持续 48 小时。试验结束后，样品无明显变化，提供带CMA和CNAS认证检测报告复印件并加盖企业公章。 | 台 | 1 | 3800
12 | 静电油烟净化器支架 | 规格：与鲜风机配套使用 槽钢，5*5角铁适用于离心风机加厚型2.0mm钢材 | 项 | 1 | 750
13 | 鲜风机 | 规格：1090*1090*975mm 1.功率2.2KW /380V 2.风量：25000 3.风压：180Pa 4.12档变频调速 | 台 | 1 | 2600
14 | 鲜风管 | 规格：400*280mm 采用不锈钢材质，1.2mm厚度 | 平方 | 28 | 6440
15 | 鲜风口 | 规格：直径200mm 采用不锈钢材质，1.2mm厚度 | 个 | 15 | 750
16 | 弯头 | 规格：400*280mm 采用不锈钢材质，1.2mm厚度 | 个 | 3 | 1200
17 | 风机保护器 | 水冷空调机配套 | 套 | 1 | 550
18 | 鲜风机支架 | 规格：与鲜风机配套使用 槽钢，5*5角铁适用于离心风机加厚型2.0mm钢材 | 项 | 1 | 550
19 | 双层工作台 | 规格：1500*800*800mm 1.工作台面板采用国标SUSU304，1.2mm优质不锈钢板加垫20mm大芯夹板；或起模灌浆固定紧贴面板并以1.2mm的优质不锈钢板做底板封板 2.支架、通脚用Φ38x1.2mm不锈钢管； 3.可调子弹脚用Φ38mm不锈钢子弹脚； 4.层板用1.2mm优质雪花不锈钢磨砂贴塑板； 5.加强筋采用1.2mm优质不锈钢板折弯 | 台 | 1 | 920
20 | 一层两盘烤箱 | 规格：1225*770*530mm 选用优质不锈钢板材制作。采用远红外线电热管辐射加热，热力均匀特设定时间报警装置炉底炉面双重控制，自动控温功能。可单层独立或多层同时使用。外型豪华美观，不锈钢面板结构，坚固耐用，时尚大方。全密封结构，保温性能好，升温时间快，工作寿命长面火、底火温度分别独自调控，炉温在24～2400c 电压：220V/380v/6.4KW | 台 | 1 | 3800
21 | 炉拼台 | 规格： 400*1000*1150mm 1、面板采用优质1.2mm不锈钢磨砂贴塑板 2、支架横管用0.25x1.0mm的不锈钢管 3、台脚用1.0mm厚不锈钢管及38mm可调子弹脚 | 台 | 2 | 1060
22 | 一大一小炒炉 | 规格：2000*1000*1150 炉面板采用1.2mm优质不锈钢板；炉背板、侧板用1.2mm 优质不锈钢板；炉体骨架采购40x40x3.5mm的角铁制造； 黑铁炉膛结构3mm的A3钢板通脚用Φ38mm不锈钢管及可调高度子弹脚。制作；炉膛内采用高级耐火棉隔热；炉通脚用Φ51mm钢柱制造以及可调炉身高度的子弹脚；配节能炉头及280W鼓风机。（工程款燃气炉） | 台 | 1 | 4980
23 | 商用蒸饭柜（12盘） | 1、功率12KW，电压3N-380V； 2、整体发泡工艺，蒸饭量50-100KG。 3、采用304全钢发热管。 4、最大蒸饭能力：米饭：88-110kg、面点：60-80kg。 5、蒸饭时间：25~50分钟。 6、每盆约4kg大米。 | 台 | 1 | 1550
24 | 电热煮汤炉 | 1、规格：优质不锈钢直径50cm、高度83cm 2、采用304不锈钢内胆、双层发泡保温、高效盘管发热管、不烫手、更节能 3、电压、功率：380V/9KW 4、容积大小：100L | 台 | 1 | 950
25 | 四头煲仔炉 | 规格：800*700*800mm 1、板采用304材质1.2mm不锈钢磨砂贴塑板； 2、可调子弹脚用Φ38mm的不锈钢子弹脚； 4、铸铁炉花（250x250）单环文华炉头， 独立火种及调节火力开关，配气管采用无缝紫铜管 | 台 | 1 | 2100
26 | 单通工作台 | 规格：1800*700*800mm 1.工作台面板采用国标SUSU304，1.2mm优质不锈钢板加垫20mm大芯夹板；或起模灌浆固定紧贴面板并以1.2mm的优质不锈钢板做底板封板 2.支架、通脚用Φ38x1.2mm不锈钢管； 3.可调子弹脚用Φ38mm不锈钢子弹脚； 4.层板用1.2mm优质雪花不锈钢磨砂贴塑板； 5.加强筋采用1.2mm优质不锈钢板折弯 | 台 | 1 | 1980
27 | 双层工作台 | 规格：1800*700*800mm 1.工作台面板采用国标SUSU304，1.2mm优质不锈钢板加垫20mm大芯夹板；或起模灌浆固定紧贴面板并以1.2mm的优质不锈钢板做底板封板 2.支架、通脚用Φ38x1.2mm不锈钢管； 3.可调子弹脚用Φ38mm不锈钢子弹脚； 4.层板用1.2mm优质雪花不锈钢磨砂贴塑板； 5.加强筋采用1.2mm优质不锈钢板折弯 | 台 | 1 | 920
28 | 保鲜工作台 | 规格：1800*800*800mm 1、净容积： 520L，温度范围+10〜-5°C 2、压缩机功率：157W 3、采用环保型R134a无氟制冷剂，符合国际发展趋势。 4、电压/功率：175W/220V | 台 | 1 | 2300
29 | 层上架 | 规格：1800*280*800mm 1、台面及采用304#1.2面板优质不锈钢板材 2、下层板全部采用304#1.0面板优质不锈钢板材 3、加强筋板全部采用304#1.0面板优质不锈钢板材 | 台 | 2 | 1040
30 | 大单星水池 | 规格：1000*700*950 1、台面板采用304#1.2mm优质不锈钢磨砂贴塑板； 2、层架采用304#25x13mm优质不锈钢管。 3、支架、横管用304#Φ38x1.2mm不锈钢管； 4、可调子弹脚用304#Φ38x1.2mm不锈钢子弹脚； 5、前饰板：1.2mm配上下去水器。 星盆水兜：1.2mm不锈钢板冲压成型。1/1分数盆采用一次冲压成型； | 台 | 1 | 950
31 | 双星水池 | 规格：1200*700*950 1、台面板采用304#1.2mm优质不锈钢磨砂贴塑板； 2、层架采用304#25x13mm优质不锈钢管。 3、支架、横管用304#Φ38x1.2mm不锈钢管； 4、可调子弹脚用304#Φ38x1.2mm不锈钢子弹脚； 5、前饰板：1.2mm配上下去水器。 星盆水兜：1.2mm不锈钢板冲压成型。1/1分数盆采用一次冲压成型； | 台 | 1 | 1150
32 | 双层工作台 | 规格：1200*700*950 1.工作台面板采用国标SUSU304，1.2mm优质不锈钢板加垫20mm大芯夹板；或起模灌浆固定紧贴面板并以1.2mm的优质不锈钢板做底板封板 2.支架、通脚用Φ38x1.2mm不锈钢管； 3.可调子弹脚用Φ38mm不锈钢子弹脚； 4.层板用1.2mm优质雪花不锈钢磨砂贴塑板； 5.加强筋采用1.2mm优质不锈钢板折弯 | 台 | 2 | 1800
33 | 四门冰箱 | 规格：1200*705*1950mm 1、进口压缩机，豪华折边门； 2、保鲜2℃～8℃，冷藏-15℃； 3、为方便售后维修，要求制冷机相安装在侧部； 4、采用无CFC环保雪钟，柜体75mm环保型0DP泡沫隔冷层； 5、柜脚类型：4寸万向轮； 6、控温类型：机械控温； 7、电压/频率：220v/50Hz； 8、输入功率：340（W/24h）； 9、制冷剂：R134a，温度范围：-5℃～10℃； 10、中国电器节能认证书。 | 台 | 1 | 3300
34 | 双门高温消毒柜 | 1.规格（长×宽×高）：1200*500*1600mm 2.电压220V，功率2400W，双开门，容量≥680L。 3.整体发泡，全无磁不锈钢箱体和无磁层架、嵌入式烧不坏发热管。 4.消毒方式：高温热风循环。 5.控温范围：50-150℃可调。 6.消毒温度：≥125℃。 7.消毒时间:0-120min 8.可拆卸式硅胶门封条，绝缘性好，密封性好，耐氧，防霉。 9.能耗等级二级及以上。 | 台 | 1 | 2850
35 | 保温售饭台 | 规格：1800*700*800mm 1.面板采用国标SUSU304，1.2mm优质不锈钢板； 2.支架、通脚：Φ38mm×1.2mm不锈钢管； 3.加强筋1.2mm不锈钢板材折弯而成； 4.可调子弹脚：Φ38mm×1.2mm锈钢子弹脚； 5.功率：2KW | 台 | 2 | 4200
36 | 双层工作台 | 规格：1000*700*800 1.工作台面板采用国标SUSU304，1.2mm优质不锈钢板加垫20mm大芯夹板；或起模灌浆固定紧贴面板并以1.2mm的优质不锈钢板做底板封板 2.支架、通脚用Φ38x1.2mm不锈钢管； 3.可调子弹脚用Φ38mm不锈钢子弹脚； 4.层板用1.2mm优质雪花不锈钢磨砂贴塑板； 5.加强筋采用1.2mm优质不锈钢板折弯 | 台 | 2 | 1800
37 | 四层货架 | 规格：1200*500*1500mm 1、主框架采用304#38×25mm优质不锈钢方管； 2、主框架采用304#38*25管厚H=1.2mm 不锈钢； 3、柱脚304#φ38mm不锈钢管及可调高低不锈钢子弹脚。 | 台 | 2 | 1600
38 | 米架 | 规格：1200*500*280mm 1、板采用304材质1.2mm不锈钢磨砂贴塑板； 2、可调子弹脚用Φ38mm的不锈钢子弹脚。 | 台 | 1 | 550
39 | 双层工作台 | 规格：1800*600*800mm 1.工作台面板采用国标SUSU304，1.2mm优质不锈钢板加垫20mm大芯夹板；或起模灌浆固定紧贴面板并以1.2mm的优质不锈钢板做底板封板 2.支架、通脚用Φ38x1.2mm不锈钢管； 3.可调子弹脚用Φ38mm不锈钢子弹脚； 4.层板用1.2mm优质雪花不锈钢磨砂贴塑板； 5.加强筋采用1.2mm优质不锈钢板折弯 | 台 | 2 | 1700
40 | 四头烫粉炉 | 高效节能全新升级四头煮面炉，快速加热，智能控温，均匀受热，4000W功率 | 台 | 1 | 780
41 | 开水器连座 | 功率/电压：9KW/380V 水容量：95L 外形尺寸：450*400*920mm | 台 | 1 | 1100
42 | 压面机 | 普装功率/电压：1.1KW/220V 压面宽度：250mm 压辊直径：Φ87mm生产能力：25~30kg/h规格：400*350*860mm | 台 | 1 | 2800
43 | 搅面机 | 电压功率1.1KW，额定电压220V，额定频率50Hz,料桶容积20L，搅拌转速96/168/306r/min，多功能，最大和面量10kg | 台 | 1 | 3500
44 | 餐具收糠车 | 产品规格：900*700*800MM 1、 面板选用优质拉丝不锈钢厚度1.2mm不锈钢腹膜磨砂板， 带门，收糠功能； 2、 底板选用优质厚度1.2mm不锈钢腹膜磨砂板； 3、 支撑脚管选用Ф38*1.2mm拉丝#不锈钢管； 4、 万向轮*2+定向轮*2.（要求割板满焊接，非组装款） | 台 | 2 | 5200
45 | 电饭煲 | 产品造型：圆形煲、颜色：白色、内胆材质：合金内胆、额定功率：3650W、容量：23L 电压：220V、额定频率：50HZ | 台 | 2 | 1040
46 | 电磁炉 | 汉森亚面板、8档触摸屏幕、额定功率：2000W、电压：220V、额定功率：50Hz | 台 | 2 | 520
47 | 港式8两炒勺 | 手打加厚52CM | 把 | 2 | 44
48 | 港式2号铲 | 手打加厚45CM | 把 | 3 | 66
49 | 不锈钢油盆 | 优质304不锈钢材加厚10寸 | 个 | 3 | 75
50 | 打蛋器 | 全不锈钢加厚12寸 | 个 | 1 | 18
51 | 水勺 | 全不锈钢加厚12寸 | 个 | 3 | 48
52 | 加盖潲水桶（不要白色） | 容积：120L 1、材质：PE材质，熟胶； 2、纯料与再生料对比：100％纯料 | 个 | 2 | 240
53 | 物斗 | 加厚304不锈钢直径36CM | 个 | 7 | 175
54 | 45*15松木菜板 | 45CM*15CM 龙州铁木偏心厚度铁木材质经久耐用 | 个 | 2 | 270
55 | 白色塑胶熟菜砧板 | 规格：50*35*2.3CM进口PP原料，无菌材料，食用级别标准，结实耐用。 | 个 | 1 | 85
56 | 厨片刀 | 4Cr13不锈钢，经过60多道工艺精心制作而成，刃口锋利，刀体厚实持久耐用 | 把 | 1 | 89
57 | 骨刀 | 4Cr13不锈钢，经过60多道工艺精心制作而成，刃口锋利，刀体厚实持久耐用 | 把 | 2 | 256
58 | 桑刀 | 4Cr13不锈钢，经过60多道工艺精心制作而成，刃口锋利，刀体厚实持久耐用 | 把 | 2 | 170
59 | 28cm漏勺 | 10寸优质304不锈钢 | 把 | 2 | 56
60 | 10寸双耳油格 | 10寸优质304不锈钢 | 把 | 2 | 50
61 | 细锅刷 | 优质竹木制品 | 把 | 3 | 10.5
62 | 圆扣肉针 | 优质304不锈钢 | 把 | 2 | 20
63 | 剪刀 | 优质304不锈钢 | 把 | 2 | 24
64 | 8格日式调味盒 | 优质304不锈钢规格：45*30*6.5CM； 重量：1905g | 套 | 2 | 230
65 | 台称 | 10KG | 台 | 1 | 90
66 | 45*30*4.8加厚托盘 | 加厚优质304不锈钢规格：45CM*30CM*4.8CM | 个 | 4 | 140
67 | 32*27*4.8加厚托盘 | 加厚优质304不锈钢规格：32CM*27CM*4.8CM | 个 | 4 | 100
68 | 32*22*2加厚托盘 | 加厚优质304不锈钢规格：32CM*22CM*2CM | 个 | 4 | 84
69 | 标示盒9L | 9L加强保鲜盒进口PP原料，无菌材料，食用级别标准，结实耐用，防潮抗菌。 | 个 | 5 | 225
70 | 标示盒6L | 6L加强保鲜盒PP原料，无菌材料，食用级别标准，结实耐用，防潮抗菌。 | 个 | 5 | 175
71 | 标示盒4L | 4L加强保鲜盒PP原料，无菌材料，食用级别标准，结实耐用，防潮抗菌。 | 个 | 5 | 150
72 | 长米筛 | 38CM*26CM*14CM进口PP原料，无菌材料，食用级别标准，结实耐用。 | 个 | 5 | 55
73 | 长米筛 | 44CM*31CM*16CM进口PP原料，无菌材料，食用级别标准，结实耐用。 | 个 | 5 | 75
74 | 长米筛 | 49CM*37CM*18CM进口PP原料，无菌材料，食用级别标准，结实耐用。 | 个 | 5 | 90
75 | 长米筛 | 55.5CM*43CM*20CM进口PP原料，无菌材料，食用级别标准，结实耐用。 | 个 | 5 | 125
76 | 16CM加厚双层碗 | 规格：16CM 优质不锈钢优质，加厚双层隔热。 | 个 | 60 | 450
77 | 12cm加厚双层碗 | 规格：12CM 优质不锈钢优质，加厚双层隔热。 | 个 | 60 | 330
78 | 6格快餐盘 | 优质304不锈钢材质 6格净重：0.34KG；规格：35.4CM*26.3CM*2.3CM | 个 | 80 | 2000
79 | 筷子机 | 额定电压：220v；额定容量：200双筷子；消毒时间：20分钟；额定频率：50hz；额定功率：12W | 个 | 1 | 465
80 | 全黑合金筷 | 合金筷，与筷子机相匹配 | 双 | 80 | 96
81 | 汤更 | 优质304不锈钢材质；规格：全长：12.5cm；厚度：2.5mm；重量：30g | 把 | 80 | 304
82 | 100L大白桶（不要白色） | 进口PP原料，无菌材料，加厚结实耐用。容量：100L；直径519mm、高630mm | 个 | 3 | 285
83 | 5厘空心饭勺 | 优质304不锈钢材质：长度28.5cm 重量：136g | 个 | 6 | 114
84 | 塑钢餐车 | 规格：900mm*500mm*960mm；材质：优质304不锈钢，双轴承静音轮，加厚板材，板厚1.0mm，管厚1.2mm；承重：钢板承重70kg、轮子承重120kg，配长挂桶1个、短挂桶1个，下栏盆3个。 | 台 | 1 | 320
85 | 40CM复底不锈钢汤锅 | 优质不锈钢复底加厚 | 个 | 2 | 470
86 | 40CM复底不锈钢汤桶 | 优质不锈钢复底加厚 | 个 | 2 | 590
87 | 火锅 | 规格：直径28.8公分、与包厢桌子配套、大电磁炉高度防刮黑晶面板，聚能线圈，安全，节能，放置方便，底噪声高效率；电压：220V 功率：2000W | 套 | 2 | 300
88 | 16CM复底直角锅 | 规格：直径19.6公分、与包厢桌子配套、小电磁炉高度防刮黑晶面板，聚能线圈，安全，节能，放置方便，底噪声高效率；电压：220V 功率：850W | 套 | 16 | 928
89 | 包厢摆台餐具 | 小勺30个、翅碗30个、骨碟30个、味碟30个、饭碗30个、筷架30个、茶杯30个、烟缸10个、茶壶4个、合金筷40双。醒酒器2个，红酒杯36个、白酒杯：36个、酒樽：36个、红酒分酒器：12个、餐盘：30个含汤类、保温壶：2个。 | 套 | 1 | 4250
90 | 包厢消毒柜 | 规格：795*490*960mm 带抽屉，储碗消毒柜 | 台 | 1 | 1300
91 | 炉具驳接配件 | 炉具驳接配件40平米 | 套 | 1 | 1050
92 | 留样柜 | 规格：530*510*1380mm 温度范围： 0～10℃ 带双锁 | 台 | 1 | 2880
93 | 包厢电动桌 | 包厢桌椅含： 1、2.6米实木雕刻电动桌，桌角直径12公分桦木、围板厚度1.2公分、实木雕刻贴花进口电机，主框架为实木结构，桌面为实木板、桌面厚度8.5公分、橡木转盘、转盘厚度2.5公分；档板为实木板，油漆为三底三面。中外合资电机，具有“高强度，低噪音，模块化，传速扭动矩大，启动平稳”等 控制部分采用进微电脑电路，该产品灵敏度高，指示直观，通用性强等特点；椅子规格：45*45*100cm、椅面厚度：3cm椅子，与包厢桌子配套、采用优质菠萝格材质，精雕细琢，经久耐用无污染环保油漆工艺；（含：电动桌1张、椅子：16张，大号电磁炉2台、小号电磁炉16个） | 套 | 1 | 10500
94 | 四位餐桌 | 规格：1200*700*750mm；岩板桌面，配4张椅子 | 套 | 15 | 13170
95 | 蒸煮区电箱 | 规格：400*350*85mm；控制分断能力40KW、10回路控制开关带漏电保护功能电箱 | 个 | 1 | 1800
96 | 厨房照面灯 | 防爆灯安装及相关线缆辅材包括派餐区和熟食区 | 平方 | 40 | 1800
备注：此报价包含货物、服务、安装、运输、保险、税费等一切费用。