## 修改
空调采购技术参数及商务条款
序号 | 名称 | 数量 | 单位 | 竞标最高限（元） | 质量、参数、技术规格要求
1 | 空调 | 11 | 台 | 37942.63 | 品牌/规格型号：格力KFR-35GW/(35512)FNhAa-B1
制冷量（W）：3510(150～5210)
制冷功率（W）：810(75～2030)
制热量(W)：5010(150～6770)
制冷剂：R32 是否电辅加热：是
制热功率(W)：1250(90～2200)
电辅加热功率（W）：1000
内机噪音dB（A）：18-35 外机噪音dB（A）：≤51
循环风量(m³/h)：710 颜色：皓雪白
电压/频率（V/Hz）：220V～/50Hz
内机装箱清单：室内机*1、遥控器*1、电池*2、说明书*
内机尺寸（宽x高x深）mm：834x293x197
外机装箱清单：室外机*1、连接管部件*1
外机尺寸（宽x高x深）mm：802x555x350
内机质量（kg）：9.5 外机质量（kg）：28
挂机/柜机：挂机 单冷/冷暖：冷暖
定频/变频：变频 能效等级：1级
适用面积（平方米）：15-20
能源消耗效率：5.27(全年能源消耗效率）
2 | 空调 | 5 | 台 | 27466.65 | 品牌/规格型号：格力KFR-50LW/(50536)FNhAc-B2JY01
制冷功率（W）：1380(340～2250)
制冷剂：R32 是否电辅加热：是
制热功率（W）：2250(310～2690)
电辅加热功率（W）：1800 定频/变频：变频
电压/频率（V/Hz）：220V～/50Hz
内机噪音 dB(A)：38 外机噪音 dB(A)：54
内机尺寸（宽x高x深）mm：496x1720x334
外机尺寸（宽x高x深）mm：873x555x376
循环风量m³/h：1000 内机质量（kg）：34
颜色：皓雪白 外机质量（kg）：36
内机装箱清单：室内机*1、遥控器*1、电池*2、说明书*2
外机装箱清单：室外机*1、连接管部件*1
挂机/柜机：柜机 匹数：2匹
制冷量（W）：5110(950～6700)
单冷/冷暖：冷暖 能效等级：2级
制热量（W）：7210(950～8140)
适用面积（平方米）：20-30
能源消耗效率：4.21(全年能源消耗效率）
3 | 空调 | 5 | 台 | 35616.65 | 品牌/规格型号：格力KFR-72LW/(72536)FNhAc-B3JY01
制冷功率（W）：2350（400-3200）
制冷剂：R32 是否电辅加热：是
制热功率（W）：3080（400-4390）
电辅加热功率（W）：2100 定频/变频：变频
电压/频率（V/Hz）：220V～/50Hz
内机噪音 dB(A)35 外机噪音 dB(A)：56
内机尺寸（宽x高x深）mm：518x1770x347
外机尺寸（宽x高x深）mm：958x660x402
循环风量m³/h：1210 内机质量（kg）：38
颜色：皓雪白 外机质量（kg）：42.5
内机装箱清单：室内机*1、遥控器*1、电池*2、说明书*2
外机装箱清单：室外机*1、连接管部件*1
挂机/柜机：柜机 匹数：3匹
制冷量（W）：7210（900-8610）
单冷/冷暖：冷暖 能效等级：3级
制热量（W）：9110（900-10770）
适用面积（平方米）：32-50
能源消耗效率：3.36(全年能源消耗效率）
注：本项目服务要求均为实质性要求，供应商必须满足或优于，否则按竞标无效处理。
三、商务条款:
1.交付使用时间及地点。(1)交付使用时间：签订合同后20个日历天内。（2）交货地点：钦州市北营
路1号钦州监狱办公区。
2.质量保证期。 ≥1年（自最终验收合格之日算，按厂家保修时间为准）。在质保期内设备运行发生
故障，中标人必须免费提供维修服务。投标人投标时必须承诺对本项目设备提供终身服务。
3.履约保证金和质量保证金。在合同签订之前，乙方按合同金额的2%向甲方交纳履约保证金；在合
同签订之后，履约保证金转为在合同期限内的质量保证金，质保期满后7个工作日内以银行转账方式
如数退还（不计利息）。
4.付款条件。货到交货地点经过甲乙方现场确认并经安装验收合格后，乙方开具发票给甲方，甲方
收到发票后10个工作日内支付合同价款。
5.售后服务要求。质保期内免费维修、免费更换零部件，服务内容如下：（1）在保修期内，对由于
产品设计、制造及安装的缺陷造成的任何产品质量问题或故障提供免费维修，对产品使用寿命期内
实行终身维修。（2）考虑到项目需要上门安装调试,中标供应商应在钦州市区内设有售后维护服务
网点，提供24小时维修服务。维修人员须在接到报修电话后4小时内赶到现场，提供不间断服务直到
故障排除，1个工作日内维修好。
6.投标条件。（1）按采购要求品牌报价，不接受其他品牌报价，否则视为虚假应标。投标供应商必
须实质性能够满足产品的参数要求，不满足的报价视无效报价。投标产品必须是具备厂家合法渠道
的全新正品，必须按厂家承诺实行“三包”。（2）报价要求。本次报价须为人民币报价，报价必须
包含所有货物的价格、税费、运输装卸费、产品检测费、产品质保期内维护维修及技术支持费用等
所有可能发生的一切费用（包括增加连接管线、安装、高空作业等费用）。（3）质保期。设备按生
产厂家质保期限（自安装完毕并验收合格之日起计）。质保期内产品有质量问题的，供应商须上门
免费更换。
7.其他要求 。（1）正式供货阶段验收。结合采购人的商务要求对所供商品进行全面验收，并且提供
厂家针对本项目开具的售后服务承诺函（原件）、原厂授权书和供货证明原件。（2）为了满足我单
位的采购需求，请供应商自行下载附件反向竞价报价表进行核对，一旦发现对不能满足参数要求和
伪造贴标虚假响应，或者无法正常交货影响业主使用的，业主可作为废标处理。（3）请供应商在报
价前仔细评估自身履约能力，谢绝恶意低价、不按要求报价、中标后无故放弃、不按合同履行等违
约行为。对出现此类行为的预中标供应商，将根据竞价询价违约处理规则，依法依规提请政采云平
台进行处罚，处罚内容包括停止推送报价信息、禁止报价等，并记入政府采购诚信档案。
8. 成交供应商必须遵守采购人有关管理规定，否则采购人有权终止合同。
分管领导： |  |  |  | 部门领导： 制表人：