## Report_CgwzqdmxInPr
附：物资采购清单
序号 | 货物名称 | 参考品牌型号 | 技术参数及性能配置要求 | 数量 | 计量单位
1 | 服务器 | 戴尔PowerEdge R750 XA | 1、机箱：2U机架式服务器，提供滑动导轨，支持LCD液晶诊断面板，支持≥8块2.5 英寸热插拔SAS/SATA硬盘槽位； ▲2、CPU: 两颗英特尔 至强 金牌 6326 2.9G或同等性能, 16C/32T, 11.2GT/s, 24M 缓存, Turbo, HT (185W) ； 3、内存：内存容量≥512G ：16*32GB RDIMM,3200MT/S 双列； 4、硬盘：≥8*3.84TB SATA 2.5混合硬盘SSD ，BOSS 卡控制器 240SSD *2 ； 5、RAID卡： 支持raid0/1/5/6，支持8G缓存 可选配NVMe硬件raid卡，支持对NVMe U.2盘做硬件raid； 6、网卡：配置2个千兆网口，2张双口万兆网卡（满带万兆模块） ； 7、PCIe插槽: 支持≥8个PCIe4.0插槽； ▲8、GPU扩展：支持≥4块双宽GPU，或≥6块单宽GPU,本次配置4*L40 48G ； 9、电源:配置冗余电源2400W，同时配置冗余桌面电源线和PDU电源线； ▲10、安全：加密签名固件，硬件根信任，安全启动，自动BIOS恢复，快速OS恢复，系统一键锁定，安全的缺省密码，配置和固件漂移检测，持久日志（包括用户形迹），支持快擦硬盘，在服务器生命周期结束或者挪作它用时，服务器集成的管理工具支持图形界面和命令行方式擦除物理磁盘/SSD的数据； ▲11、管理：自带系统管理软件，能够管理多达8000台服务器，并监视网络、存储和第三方设备；并实现自动化的管理，从发现到停用，在同一控制台中管理各种活动，借助模板，几分钟内即可自动部署设备。系统管理可集成于Vmware vCenter/Microsoft System Center/Microsoft Windows Admin Center等平台实现统一管理； ▲12、配套数据采集系统：提供5个槽位，支持DMM Module、 Multiplexer、Matrix Switch以及多功能模块等共8 种插入式模块。模块化结构精密测量功能与灵活的信号连接功能相结合， 无论是研发阶段测试，还是生产过程中的自动化测试，针对多测试点，多种信号测量等应用，可提供丰富的测试测量解决方案。支持 RS232、USB、LAN 和 GPIB 接口，使其具有多样的连接能力。单机支持多达 320 个切换通道，可脱离 PC 独立运行，6½位，任意槽位任意插拔，支持 DCV、DCI、ACV、ACI、周期、频率、温 度（热电偶、热敏电阻和 RTD）以及任意传感器测量功能，USB 数据直接存储功能； ▲13. 软件分析目标：支持实现文档的分级存储，归档和透明访问；支持分级策略：分成2级，将2个月（时间自定义）内图片定义为一级存放在高性能存储上，二级将超24个月的存放在大容量低性能存储上； 14. 支持归档对象：图片（dicom)、音频/视频、文档（pdf）非结构化数据； 15. 支持归档策略：按照时间、空间的静默迁移策略；提供归档任务管理、设备管理、监测器管理、归档日志等web配置功能； 16. 支持 OS 环境：windows10/11等 17. 支持的存储：不限； ▲18. 归档功能支持自动归档功能：自定义归档策略和速度的集中存储，节省本机硬盘空间； ▲19. 支持透明网关功能：实现应用程序无感知的访问，业务的正常访问； ▲20. 支持数据迁移功能：支持不同存储间的非结构化数据迁移； ▲21. 支持多协议功能：实现块存储、文件存储、对象存储（S3）之间的无缝转换； ▲22. 支持归档授权：配置≥1000TB容量授权，客户端数量（1000)； 23. 支持私有云/公有云； ▲24. 服务：容量授权内软件免费维护和新功能免费升级； ▲25.配置一套与服务器同一品牌的数据保护软件，配置不低于500GB容量，支持VMware ESXi、Microsoft Hyper-V和KVM ，支持重复数据消除、复制、数据完整性和加密。动识别硬件故障/预测性故障分析，自动报警及创建保修事件，由硬件厂商主动式处理故障。 ▲26. 提供与服务器同品牌性能分析软件一套，软件无代理程序，可远程运行，并收集磁盘IO，吞吐量，容量，CPU，内存使用率，IO延时，队列深度，读写比例，等指标，能够监控管理Windows/Linux设备以及VMware虚拟机信息，提供原厂官网截图及链接（需体现厂商品牌），提供一份原厂性能分析报告样本。 ▲27.供应商需提供厂家授权书、售后服务承诺函以及厂家供货证明加盖公章。（成交完成三日内提供原件，否则视为无效竞价，不予签订合同） ▲28. 机器官网看可查询与现场货物一致。 ▲29. 包括设备安装调试，安装虚拟化系统，每台至少可安装5套数据库，两台服务器上需要安装高可用系统，实现数据库容灾,负责校内现有核心业务无缝迁移到本服务器平台内,服务器安装实施过程中需要的辅助材料、软件、实施费用等，统一由成交供应商负责。 30、服务：提供原厂三年全免现场质保（7*24*4小时响应） | 1 | 台