## Report_CgwzqdmxInPr
附：物资采购清单
详细清单如下：
序号 | 货物名称 | 参考品牌型号 | 技术参数及性能配置要求 | 数量 | 计量单位
1 | 人工智能服务器 | 品牌：纵横时代 型号：HSD5020铂金8273C/RTX4090深度学习主机4路 | ▲1、CPU型号：至强铂金三代8273C或同等性能CPU； 2、内存：DDR5 5200MHz、128GB； 3、显卡类型：RTX4090独立显卡或同等性能； 4、显卡数量：≥4个； 5、机箱类型：4U机架式机箱；CPU散热器类型：一体式水冷； 6、硬盘：固态硬盘1TB。 7、显示器：≥27寸2k分辨率显示器； 8、配备键盘、鼠标。 9、电源：2600W或以上的功率 ▲10、数据采集模块：120MHz带宽，2路模拟通道，采用UltraVisionII平台；具备高采样、深存储、高波形捕获率：实时采样率：1 GSa/s、 存储深度每通道：24 Mpts，所有波形点可以用excel格式导出在电脑打开分析、实时采集波形捕获率：不小于30,000wfms/s，可以从后端触发接口测试出该刷新率、垂直分辨率：最高12bit（高分辨率）、数字滤波：低通、高通、带通、带阻、AUTO可自动激活通道，AUTO参数可设。 11、服务：提供原厂1年全免现场质保 | 1 | 台
2 | 人工智能工作站 | 品牌：纵横时代 型号：HD1790 i9 14900K/RTX4090 x2 | 1、CPU型号：i9 14900K或同等性能CPU； 2、内存：DDR5 5200MHz、128GB； 3、显卡类型：RTX4090独立显卡或同等性能； 4、显卡数量：≥2个； 5、机箱类型：Z10全塔式机箱；散热器类型：360一体式水冷； 6、硬盘：固态硬盘2TB。 7、显示器：≥27寸2k分辨率显示器； 8、配备键盘、鼠标。 9、电源：1600W或以上的功率 10、人工智能学习测试模块（总共配置1套)： ▲1、集成人工智能处理器、双目摄像头、6MICs麦克风阵列输入；同时支持视觉处理能力，包括但不限于分类识别、目标检测、姿势识别、图像分割等；支持多种算法模型和学习框架，例如GoogleNet_V2，resnet18，resnet50，mobilenet_V1，mobilenet_V2，yolov3等深度学习模型，支持TensorFlow，MXNet，Caffe等主流深度学习框架，主要以TensorFlow为主；提供应用级SDK包、算法参考样例、AI工具链等，支持多种应用场景，如大规模的人脸识别，车辆和行人检测和跟踪，人体骨架和行为分析等，可以支撑人工智能课程教学以及科研创新。 ▲2、人工智能处理器: 计算单元：BPU参照或相当于Bernoulli 2.0 Dual-Core; CPU参照或相当于Quad-Core CortexA53; MCU参照或相当于Cortex-R5; 等效算力不低于 5Tops; 可实时处理多类 AI 任务; 工艺不低于16nm制程; 典型功耗不超过2.5 W。 3、内存/存储 不低于2GBLPDDR4; 不低于16GBEMMC。 4、视频编解码 支持H.264/H.265 Codec 4K@60fps视频格式。 5、接口 HDMI1080P60x1，MIPIDSIx1，TPx1; MIPICSI4lanex1，MIPICSI2lanex2; MicroUSB3.0x1，Hostmode：USBTypeA2.0x4(hub.; 1Gbps RJ45x1; 板载WIFI模块; Debug串口x1; 40Pin扩展接口。 6、外部存储: TF卡插槽; 不少于2个LED指示灯。 7、必要软件支持及软件范例： ▲(1).基于TensorFlow框架，集成深度学习fasterrcnn、fasterrcnn_mobileNetV2、maskrcnn、parsing、ssd、ssd_mobileNetV2、yolo、mobileNetV1、mobileNetV2、resNet18、resNet50等算法模型 (2).能够实现人脸分析，获取人的基本信息 (3).能够进行骨骼点识别，获取相机视野中一个或者多个人的骨骼点信息 (4).能够对图片中的物体进行识别，并返回识别的结果 (5).能够对车辆进行识别，并把车辆在图片中的位置反馈回来 (6).能进行道路识别 （7）.能进行行人识别，并把行人相应的信息反馈回来 11、服务：提供原厂1年全免现场质保 | 6 | 台