## Sheet1
2025年飞碟基地运动员宿舍空调采购项目报价表
项目名称：2025年飞碟基地运动员宿舍空调采购项目
序号 | 物品名称 | 采购需求的规格参数 | 供应商响应 |  | 数量 ① | 单位 | 单价（元） ② | 单项合价（元） ③=①×② | 备注
|  |  | 货物全称、品牌型号、生产厂家及国别 | 规格参数
1 | 空调 | 2匹变频空调 ▲1.功能：2匹变频壁挂式空调；▲2.能效等级：一级； ▲3.定频/变频：变频；▲4.APF（GB21455-2019):≥4.26；▲5.额定制冷量（W）：≥5020；▲ 6.额定制冷功率（W）：≤1380； ▲7.额定制热量（W）：≥6680；▲8.额定制热功率（W）：≤1960； ▲9.循环风量（m³/h):≥998；▲10.室内机噪音 高风dB(A):≤40.5；▲11.室外机噪音 高风dB(A):≤53.5；▲12.电压/频率（V/HZ）：220V/50HZ；▲13.自带断电记忆功能；▲14.签合同前提供售后服务承诺和提供有资质的第三方检测机构出具的对本产品的检测报告复印件；▲15.提供打墙洞、支架、铜管、内外机连接电源、及设备吊装、二次搬运等，按照用户现有环境及安装使用要求进行设备安装、调试、验收，报价应包含以上服务和零配件费用，采购人安装时不再额外支付相应费用。 | 货物全称： 品牌： 型号： 生产厂家： 国别： |  | 30 | 台
合计（元）
总报价（人民币大写）： （￥ ）
注：1.所有价格均用人民币表示，单位为元；2.报价表必须填写“供应商响应货物全称、品牌型号、生产厂家及国别”、“供应商响应规格参数”、“单价”、“单项合价”、“合计”、“总报价”。
法定代表人（负责人）（签字）：
供应商名称（盖章）：
日期： 年 月 日