## Sheet1
百色学院马克思主义学院建设弘德楼201报告厅采购清单-LED类
序号 | 设备名称 | 参考品牌 | 规格型号 | 技术参数 | 数量 | 单位 | 单价/元 | 合计/元 | 备注
1、视频显示系统
1 | LED显示屏 | 蓝普 |  | 1.屏体尺寸宽度≥5.44米，高度≥2.72米 2.点间距≤1.86mm；像素密度≥289050点/平米 3.模组间相对错位均值≤0.1mm;平整度等级≤0.05mm, 水平相对错位等级≤1.07%;垂直相对错位等级≤1.05% 4.亮度均匀性符合SJ/T 11141-2017标准C级 ≥99%, 5.换帧频率符合SJ/T 11141-2017标准C级；频率≥50Hz 6.支持通过配套软件调节刷新率的设置选项，刷新率支持1920Hz-3840Hz,同时支持0～100%无极调节。 7.最大亮度≥450cd/㎡； 8.发光点中心距偏差≤0.8%； 9.对比度≥9000：1； 10.水平视角≥170°垂直视角≥170°； 11.色度均匀性在±0.001CX, Cy之内 12.支持PWM 灰阶控制技术提升低灰视觉效果ho；支持软件实现不同亮度情况下，灰度8-16bit任意设置 0-100%亮度时，8-16bits 任意灰度设直; 13.支持低灰高亮：100%亮度时，16bit 灰度；70%亮度时，16 bit 灰度；50%亮度时，13 bit 灰度；20%亮度时，12bit 灰度； 14.支持动态节能，带有智能节电功能、带电黑屏节电功能，开启智能节电功能比没有开启节能 45%以上。最大功耗≤253W/㎡；平均功耗≤ 85W/㎡； 15.通过灯珠推力测试，随机选择LED灯珠，在灯珠四侧以水平夹角45°的方向施加推力 12N,灯珠未破碎或脱落 16.模组PCB采用FR-4 材质，灯驱合一，电路及表面处理采用双层板 OSP 工艺 17.平均失效间隔工作时间≥100000h； 18.发光点中心距偏差≤0.8% 19.按 GB20943-2013附录A的规定进行,在室温下，LED显示屏供电电源的功率因数不小于95%，转换效率不小于86%。 20.维护方式：支持前维护，支持磁吸固定方式，LED 显示屏支持不关屏热插拔抢修维护功能。 21.屏体正面为亚黑处理，反光率≤1.2%，LED 显示屏 Color Space 覆盖率≥122% YIQ(NTSC) 22.白平衡支持色温为 6500K 时，100%，75%，50%，25%四挡电平白场调节色温误差≤200K 23.按SJ/T11590-2016LED显示屏图像质量评价方法进行，主观感受满足 图像质量好，十分满意，评价优级，评分5分。 24.支持单点亮度色度校正功能，校正后亮度损失<7% 25.视觉舒适度(VICO 指数)范围在0-1级，满足CSA035.2-2017 标准。 26.支持掉电存储功能，不丢失数据，上电自动恢复，无需重复配置。 27.寿命典型值≥120000h 28.依据GB4943.1-2022标准，套件(塑料面板、面罩)、塑胶件、PCB板电路板阻燃等级达到UL94 V-0等级；整机阻燃测试,依据标准 GB/T 2408-2008,GB/T5169.16-2008,GB/T 4943.1-2022,UL94-2016进行测试符合 V-1 级标准。 29.LED 显示屏通过过流、断路、短路、过压、欠压、超温、超负荷、断电等测试 30.软件系统具备素材显示、网络流媒体显示、网路抓屏、场景管理、预案管理、多语言支持，日志管理、多用户、多权限、软拼接、硬拼接、多级热备、显示屏状态监控、多屏控制、屏蔽用户操作错误、调整边缘亮暗线调节功能。 31.抗震等级>9 级 （依据GB1T17742-2020中国地震烈度表，模拟九级地震实验) 32.具备毛毛虫现象消除功能，显示画面无单列或单行像素失控现象且系统具备掉电储存功能。支持不关电热拔抢修功能。 | 15 | ㎡
12 | LED显示屏 | 蓝普 |  | 尺寸8.9米×0.546米=4.86m2 1、像素管直径 5.0mm 2、点间距 4.75mm密度 44322点/m2 3、基色 红色 4、单元板尺寸 304mm×152mm 5、模组行列数 长64点×高32点 6、分辨率 1856点×96点 7、最佳视距 ≥4m 8、最佳视角 ±60度/±80度 9、扫描频率 ≥200帧/秒 10、刷新频率 ≥60帧/秒 11、亮度 ≥350cd/ m2 12、灰度/颜色 256级/256×256种 13、可显示内容 文字/数据 14、显示控制方式 异步控制 15、LED驱动方式 1/16扫描驱动 17、屏体重量 约20kg/ m2 18、屏体厚度 ≤10cm 19、屏幕寿命 ≥10万小时 20、通讯方式及速率 RS232/RS485 21、屏体散热方式 自然散热 22、平均无故障时间 ＞5000小时 23、连续工作时间 72小时 24、屏幕保护 采用专用电源，具有空载、短路保护功能 25、屏幕控制方式 单机、联网控制播放,分页存储,分页滚动 26、播放方式 脱机存储，通电后自动播放 27、框架及装饰 钢结构内框,专用铝型材包边(黑色) 28、底面颜色 灰黑色 29、工作电压 220V 30、最大功耗 ≤450W/ m2 31、控制方式 异步控制 | 5 | ㎡
16 | 小计： | [6 empty] | 72500