## Sheet1
英山实木床竞价参数
序号 | 品名 | 单位 | 单价 | 数量 | 合计 | 技术参数 | 参考图片
二、售后服务：
1 | 1.2米上下铺(含床垫) | 套 | 1800 | 1 | 2600 | 床： 1、双层实木床规格：1200mm*2000mm；高1700mm. 2、材质：主要材质为橡胶木，其中床板为杉木材质。 3、橡胶木：符合GB 18584-2001标准要求；木材抗弯弹性模量≥14000Mpa，木材抗弯强度≥98Mpa，木材气干密度≥0.54g/cm³。 4、杉木：符合GB/T 3324-2017 木家具通用技术条件、QB/T 4452-2013 木家具 极限与配合技术要求。8.0％≤木材含水率≤17.0％，厚度≥15mm，木制件外观：节子、虫蛀、树脂囊、死节、孔洞、夹皮和树脂道、树胶道、腐朽材等检测合格。 5、家具用胶粘剂：符合HG/T 2727-2010、GB 18583-2008标准；总挥发性有机物≤110g/L，苯≤0.20g/kg，黏度≥0.5Pa•s，不挥发物≥35％，游离甲醛≤1.0g/kg，压缩剪切强度的干强度≥10MPa、湿强度≥3MPa。 6、水性漆：符合GB/T 23999-2009、GB 18581-2020标准要求；VOC含量≤250g/L，总铅（Pb）含量（限色漆、腻子和醇酸清漆）≤90mg/kg，可溶性重金属含量（镉Cd、铬Cr、汞Hg）合格，苯系物总和含量[限苯、甲苯、二甲苯（含乙苯）]≤250mg/kg，不挥发物≥30％，贮存稳定性[（50±2）℃，7d]无异常，附着力（划格间距2mm）≤1级，耐水性无异常，耐碱性无异常，耐醇性无异常，耐干热性[（70±2）℃，15min]≤2级。 7、实木床：符合GB/T 3324-2017 木家具通用技术条件，床类主要尺寸、产品外形尺寸偏差、邻边垂直、底脚平稳性、漆膜附着力、漆膜抗冲击、漆膜耐液性、漆膜外观要求、木工要求、五金件外观、木制件外观、床结构耐久性试验等检测合格。
|  |  | 400 | 2 |  | 床垫： 1、规格：1200*2000*50mm； 2、产品符合GB/T 26706-2011 、GB 17927.1-2011 要求。床垫甲醛释放量≤0.050mg/m²，阻燃性要求、耐久性要求等检测合格。 3、棕垫5厘米厚，采用天然椰棕材质，软硬适中。 4、表层采用优质面料，质感柔软，透气，耐磨，手感舒适。 5、提供5年售后保障：塌陷、虫蚀及材料老化5年内免费更换。
交货期限：竞价成功后10个自然日内完成交货验收