## 封-2招标控制价
鹿州监狱综合档案室库房基础建设和数字化扫描项目（政府采购部分）
工程
招 标 控 制 价
广西壮族自治区鹿州监狱
招 标 人:
(单位盖章)
广西鸿业建设工程管理咨询有限公司
造价咨询人:
(单位盖章)
软件名称及版本号:博奥云计价软件
| 工程计价软件测评合格编号:2019J02 |  |  | 封-1

## 表-02建设项目招标控制价汇总表
建设项目招标控制价汇总表
工程名称:鹿州监狱综合档案室库房基础建设和数字化扫描项目（政府采购部分） |  |  | 第1页 共1页
序号 | 单项工程名称 | 金额(元) | 其中:(元)
|  |  | 暂估价 | 安全文明 施工费
1.1 | 鹿州监狱综合档案室库房基础建设和数字化扫描项目 | 109578.58
| 招标控制价合计 | 109578.58
表-02

## 表-08分部分项工程和单价措施项目清单与计价表
分部分项工程和单价措施项目清单与计价表
工程名称:鹿州监狱综合档案室库房基础建设和数字化扫描项目（政府采购部分） | [5 empty] | 第1页 共4页
序号 | 项目编码 | 项目名称及 项目特征描述 | 计量 单位 | 工程量 | 金额(元)
[5 empty] | 综合单价 | 合 价 | 其中： 暂估价
|  | 鹿州监狱综合档案室库房基础建设和数字化扫描项目-安装工程 |  |  |  | 109578.58
|  | 分部分项工程 |  |  |  | 109578.58
|  | 一、设备及软件采购 |  |  |  | 109578.58
1 | 030504004001 | 档案库房十防监控系统V3.0（环境温湿度监控管理软件） XTG-WSD 实时监测档案库房内温度、湿度、PM2.5、PM10、甲醛、TOVC、C0₂、烟雾浓度等数值，实时监测恒湿净化一体机的工作状态及运行参数、支持恒湿净化一体机及空调的远程控制功能，提供温湿度实时曲线，环境数据长久保存； 当库房温度不达标时，可联动控制中央空调/商用空调进行制冷/制热，使档案库房内温度常年保持在14℃-24℃。 当库房湿度不达标时，可联动控制恒湿净化一体机进行加湿或除湿。使档案库房内温度常年保持在45%RH-60%RH。 品牌参照或相当于“鑫泰格” | 套 | 1 | 5555.63 | 5555.63
2 | 030504004002 | 档案库房十防监控系统V3.0（漏水监测软件） XTG-LSQS 系统实时监测漏水检测线铺设区域有无泄漏发生，实时监测驱鼠漏水云测仪工作状态及运行参数，可通过软件远程设定不同频率对虫鼠进行驱赶，并统一接入库房十防监控系统。 品牌参照或相当于“鑫泰格” | 套 | 1 | 2565.37 | 2565.37
3 | 030504004003 | 档案库房十防监控系统V3.0（非法入侵安防报警软件) XTG-FD 实时监测档案库房门、窗有无非法入侵，支持布防/撤防，时间可设定，防区可设定，报警信息统一接入库房十防监控系统； 品牌参照或相当于“鑫泰格” | 套 | 1 | 5555.63 | 5555.63
4 | 030504004004 | 档案库房十防监控系统V3.0 系统采用B/S架构，基于嵌入式软件开发，针对档案库房环境进行集中的监测、管理与控制，系统涵盖库房“十防”：“防温度超限、防湿度超限、防有害气体、防粉尘、防霉虫、防水、防火、防鼠、防盗、防强光直射”； 系统主界面≥6个数据展示窗口，并支持窗口在线编辑、设备数量增减功能，可根据需求，自主构建监控首页面，选择需要在首页展示的设备及数据； | 套 | 1 | 19928.21 | 19928.21
表-08
分部分项工程和单价措施项目清单与计价表
工程名称:鹿州监狱综合档案室库房基础建设和数字化扫描项目（政府采购部分） | [5 empty] | 第2页 共4页
序号 | 项目编码 | 项目名称及 项目特征描述 | 计量 单位 | 工程量 | 金额(元)
[5 empty] | 综合单价 | 合 价 | 其中： 暂估价
系统主界面支持3D地图展示功能，可根据实际环境导入实景3D模型图，并在库房实景模型图上显示实时设备、报警信息； 系统支持设备详细数据展示、数据报警权限设置、数据报警功能开启以及数据名称编辑等功能； 系统支持设备数据曲线记录功能，可编辑设备单项数据的记录特性，记录数据的实时曲线，支持≥100000条数据的存储功能； 系统支持报警信息发送功能，自动识别报警终端，并通过设置的报警联系人信息，拨打电话语音报警，发送报警信息； 系统支持≥20个报警联系人的信息存储功能，支持报警信息记录、查询功能，报警信息记录数量≥100000条； 系统界面支持一键换肤功能，可根据用户喜好自行切换不同风格界面，可选界面风格≥5种；（投标时需提供至少5种不同风格界面截图并加盖制造商公章） 系统具备数据备份导入导出功能，可实现一键备份/还原系统信息； 系统具备WAN\LAN网口的IP地址配置功能，可根据不同的使用场景自主设置IP地址； 系统支持项目名称、服务信息、Logo、3D模型图实时在线修改功能； 系统支持多层级、多权限账号管理功能，管理账号≥20个； 品牌参照或相当于“鑫泰格”
5 | 030504004005 | 智慧档案数据可视化平台V6.0(门禁管理系统集成) 门禁管理系统与智慧档案数据可视化平台的数据对接接口； 可实现总平台与多台门禁主机的功能对接，实现多门在线管理、门禁数据同步、门禁状态监测、通行记录查询、远程密码开门； 可实现从任意门禁主机收集人员信息，并同步至系统内其他主机，可实现人员权限管理、开门方式管理、通道权限管理； 可实现通过软件平台抓拍并记录通行人员面部图像，支持历史通行记录查询； 门禁系统可通过接口由软件统一发送报警信息； 品牌参照或相当于“鑫泰格” | 套 | 1 | 5555.63 | 5555.63
6 | 030504004006 | 智慧档案数据可视化平台V6.0（视频监控系统集成）XTG-SPJC | 套 | 1 | 5555.63 | 5555.63
表-08
分部分项工程和单价措施项目清单与计价表
工程名称:鹿州监狱综合档案室库房基础建设和数字化扫描项目（政府采购部分） | [5 empty] | 第3页 共4页
序号 | 项目编码 | 项目名称及 项目特征描述 | 计量 单位 | 工程量 | 金额(元)
[5 empty] | 综合单价 | 合 价 | 其中： 暂估价
视频监控系统对与智慧档案数据可视化软件的数据接接口，支持多种主流摄像机品牌对接； 可实现与摄像机、硬盘录像机、监控服务器等视频监控设备的功能对接，实现视频画面与实景3D模型图的融合，可在3D模型图界面布置摄像机点位信息，点击摄像机打开实时画面； 接口为纯网络协议，基于软件后台独立开发，可同时对接多套视频监控系统，接入多个摄像机画面 视频监控系统可通过软件WEB功能实现对所有摄像机画面的远程浏览和管理 品牌参照或相当于“鑫泰格”
7 | 030504004007 | 智慧档案数据可视化平台V6.0(专业版） XTG V6.0/B 平台采用先进的B/S、C/S相融合的整体架构，兼容B/S架构跨平台自适应、WEB浏览便捷性和C/S架构响应速度块、安全性强的优点，确保平台整体运行稳定、流畅，数据安全、可靠，展示丰富、灵活 档案馆（库）管理系统可实现对档案库房及技术、功能用房的综合管理，系统涵盖档案馆（库）大数据展示、库房十防监控、设备管理、视频监控、门禁管理、RFID数据展示、智能密集架管理、设备及参数告警管理、数据历史记录及查询等功能，对全面了解档案馆（库）的运行状况，提供可靠、详细、可视化的数据展示 平台采用多线程并行推送数据交互处理模式，采用纯网络通信协议和接口加密模式，确保数据传输的安全性和可靠性，多个数据通道并行工作互不干扰，数据采集频率＜2S 平台采用模块化的界面和功能搭建理念，支持根据实际需求自由搭配界面功能模块，自由设置界面色彩风格，自由搭建库房、区域、装具、设备和功能模块，自由分配部门、权限和隶属关系； 品牌参照或相当于“鑫泰格” | 套 | 1 | 56583.07 | 56583.07
8 | 030414007001 | UPS主机不间断电源 YTSC3K 延时1小时 UPS容量:双变换纯在线高频UPS，容量3KVA，单进单出。 输入电压：190-250VAC 输入频率：40~70Hz。 输入功率因数: ≥0.9。 输出额定电压: 220VAC 输出频率稳定: 46~54Hz或56~64Hz。 输出功率因数: ≥0.9。 | 套 | 1 | 8279.41 | 8279.41
表-08
分部分项工程和单价措施项目清单与计价表
工程名称:鹿州监狱综合档案室库房基础建设和数字化扫描项目（政府采购部分） | [5 empty] | 第4页 共4页
序号 | 项目编码 | 项目名称及 项目特征描述 | 计量 单位 | 工程量 | 金额(元)
[5 empty] | 综合单价 | 合 价 | 其中： 暂估价
整机工作效率: 市电模式≥91% ,电池模式≥91%。 额定直流电压:72Vdc. 参考品牌或相当于“宇泰”
单价措施项目
|  | 合 计 |  |  |  | 109578.58
表-08