## 在线询价
智慧监所综合管控平台应用软件参数
名称 | 技术参数规格
智慧监所综合管控平台 | 品牌：海康威视。包含服务端和终端软件，适配信创操作系统和windows操作系统。主要功能包括平台基础包、视频监控、视频级联、本地视频通道数、级联视频通道数、视频网管、视频质量诊断、报警中心、地图、监听对讲、入侵报警、门禁管理、国产化客户端、报警中心客户端（国产化适配）等。软件质保期≥3年。软件所有功能和模块均包含永久授权，永久免费使用。 1、支持根据用户业务需求，在基础目录基础上创建更有业务针对性的业务目录，支持自定义新建及修改业务目录的名称、并支持针对业务目录进行新建、删除、编辑、排序等管理，支持根据区域业务属性添加区域标签。 2、支持画面抓图、录像、3D放大、电子放大、云台控制、视频增强、音频播放、对讲（支持国标（GB/T 28181-2016）设备级联对讲），抓图时支持上传至暂存架。 3、支持即时回放功能，即时回放过程中支持控制回放时间及画面，支持针对即时回放画面进行抓图、电子放大、音频播放、录像保存、播放控制、单帧倒退及单帧前进。 4、支持多屏播放，支持切换画面为1、4、9、16、25、1+5、1+7、1+8、1+9、1+11、1+15、1+16等分屏，支持画面以4:3或16:9展示，支持全屏播放。 5、支持针对实时预览画面，鼠标右键进行抓图、录像、电子放大、云台控制、打开声音、打开对讲、切换主子码流、视频增强、展示码流信息、一键上墙、切换录像回放、关闭画面等功能；支持配置显示视频智能信息，支持查看监控点位的智能分析（快速移动、人员聚集）规则。 6、支持通过点位名称关键词、设备IP及多关键词搜索点位。 7、支持预览/回放播放画面展示视频安全水印，支持配置展示用户名、IP和MAC，支持配置水印颜色、透明度等，支持水印内容自定义。 8、支持多重认证，多重认证方式支持本地认证+远程开门，支持添加多重认证组，可设置同时认证人数，认证组认证通过即表示多重认证通过。 9、客户端支持单个和批量反控门禁点，包含开门、关门、常开、常关操作，支持反控当前和下级区域符合该门状态的所有门禁点。 10、支持接收报警，并联动视频预览画面、联动抓图、联动录像。支持报警弹窗及语音提醒，点击可查看报警详细信息，包括报警名称、报警时间、报警等级、报警点位所在的地图位置等信息；支持接收的实时报警以列表形式展示，并可按未处置和已处置状态进行筛选查看报警信息。 11、支持对报警信息进行确认报警、无异常等操作，支持设置报警等级（一般报警、重要报警、重大报警），支持上传附件。 12、支持对资源点进行左对齐、右对齐、下对齐、上对齐操作，支持对资源点图标进行旋转操作，支持向右旋转45度，支持向左旋转45度，支持旋转180度，支持垂直和水平翻转，支持调整图标大小，调整图标宽度和高度像素，支持同步图标尺寸到当前地图或所有地图所有同类型设备中。
13、支持在地图上框选摄像机打开视频；支持双击视频点位打开视频；支持查看视频名称、IP、所属组织、型号、设备状态等信息；支持查看视频预览、录像回放、查看当日报警信息、报警状态确认，支持快速调阅查看5分钟、10分钟、30分钟的录像回放。 14、支持开启对讲录像备份，选择备份存储池，对讲设备的通话音视频自动存储备份到相应存储池，支持音视频存储时自动转码为标准MP4，通用播放器可以播放。 15、支持接入对讲按钮和报警按钮事件，并联动设备周边视频；可在报警中心和监所地图上接收展示对讲和报警事件信息及关联视频。 16、提供人员出入记录实时展示应用，支持人员进出事件实时展示，包括人员基础信息、抓拍图片、进出时间、设备名称等，可全屏展示。 17、支持选择单个门开门操作，单个门关门操作，批量开门操作、批量关门操作，开关门操作均需要刷人脸，通过人脸比对认证通过才能开关门，有开关门权限的用户才能刷脸开关门。 18、支持按组织区域查询报警记录，支持按照报警源类型、报警类型、报警源名称、报警等级、处置状态、处置结果、推送情况、报警开始时间段等条件检索报警记录，支持报警记录以卡片模式和列表模式展示及切换，卡片模式下展示报警图片，点击图片可放大查看。 19、在国产化（银河麒麟V10/V10SP1操作系统，C86架构/ARM构架或统信UOS V20操作系统+ARM构架）环境下，用户能在平台查看和操作视频预览、录像回放、视频上墙等业务。 20、支持在PC机国产化客户端（银河麒麟V10/V10SP1操作系统，C86架构/ARM构架或统信UOS V20操作系统+ARM构架）环境下集成报警中心客户端，支持报警实时弹窗提醒，支持查看报警联动抓拍图、联动实时视频和历史视频，支持显示报警位置。 21、需包含本级视频通道数≥3000路、级联视频通道数≥100路、视频质量诊断≥3000路、门禁管理≥500门，包含可视对讲终端接入功能和入侵报警产品接入功能。 22、“智慧监所综合管控平台” 必须与已建的云存储管理系统（品牌：海康威视）、安防监控系统（品牌：海康威视）实现互联互通、统一管理（可通过国标GB28181-2016协议进行对接），使智慧监所综合管控平台能实现视频预览、回放、云台转动等功能。