## 梧州学院体育馆三楼汇演中心舞台改造工程5.31
工程名称：艺术教学实践中心提升工程（体育馆三楼汇演中心舞台改造工程）
序号 | 名称 | 品牌（型号） | 技术参数 | 单位 | 数量 | 单价 （元） | 合价 （元） | 备注
1 | 全彩LED显示屏 | 强力巨彩-Q3.0 H | 1、★像素点间距：≤3mm （提供由第三方权威检测机构出具带有“CNAS”、“CMA”、“ilac-MRA”标志的检测报告复印件，加盖制造商公章） 2、单元板分辨率：≥4096 Dots；像素构成：1R、1G、1B 3、★刷新率：≥3840Hz，支持通过配套控制软件调节刷新率设置选项（提供由第三方权威检测机构出具带有“CNAS”、“CMA”、“ilac-MRA”标志的检测报告复印件，加盖制造商公章） 4、★白平衡亮度：0-700cd/㎡可调；亮度调节：0-100%亮度可调，256级手动/自动调节，屏幕亮度具有随环境照度的变化任意调整功能；亮度均匀性：≥99%（提供由第三方权威检测机构出具带有“CNAS”、“CMA”、“ilac-MRA”标志的检测报告复印件，加盖制造商公章） 5、★封装方式：SMD表贴三合一，灯芯键合线材质为铜线，五面黑灯，表面不反光（提供由第三方权威检测机构出具带有“CNAS”、“CMA”、“ilac-MRA”标志的检测报告复印件，加盖制造商公章） 6、驱动方式：恒流驱动；控制方式：同步控制系统；维护方式：前后双向维护 7、★具有H2S宽动态处理技术，解决主控机二次重复播放时的衰减等现象（提供由第三方权威检测机构出具带有“CNAS”、“CMA”、“ilac-MRA”标志的检测报告复印件，加盖制造商公章） 8、整屏平整度≤0.04mm；模组平整度≤0.03mm；水平视角≥170°；垂直视角≥170° 9、★在器具输入插座端与屏正面之间施加试验电压3kv/50Hz，保持1min，不应出现飞弧和击穿现象，产品能正常工作；在5000米海拔环境下，产品可正常工作；输入电压：支持宽压输入在96-264VAC，支持窄压输入在200-240VAC，在该范围内能正常工作（提供由第三方权威检测机构出具带有“CNAS”、“CMA”、“ilac-MRA”标志的检测报告复印件，加盖制造商公章） 10、★防护性能：具有防静电、防电磁干扰、防腐蚀、防霉菌、防虫、防潮、抗震动、抗雷击等功能；具有电源过压、过流、断电保护、分布上电措施、防护等级达到IP60（提供由第三方权威检测机构出具带有“CNAS”、“CMA”、“ilac-MRA”标志的检测报告复印件，加盖制造商公章） 11、★为了所投LED显示屏产品的安全性和适应性，屏体内部所用排线需符合耐高温实验、耐压测试、折弯参数测试要求，耐燃等级符合VW-1/UL94V-0（提供由第三方权威检测机构出具带有“CNAS”、“CMA”、“ilac-MRA”标志的与显示屏同一品牌的排线检测报告复印件，加盖制造商公章） 12、★具有SELV电路，在SELV电路中任何两个导体之间或任何一个这样的导体和地之间的电压的限值为：正常工作条件下，不超过42.4V交流峰值或60V直流值，单一故障条件下，在200ms后不超过42.4V（30V有效值）交流峰值或60V直流值，并且在200ms内其极限值不超过71V（50V有效值）交流峰值或120V直流值（提供由第三方权威检测机构出具带有“CNAS”、“CMA”、“ilac-MRA”标志的检测报告复印件，并提供在国家市场监督管理总局“全国认证认可信息公共服务平台”上的检测报告编号查询截图，加盖制造商公章） 13、★防电击等级依据GB4943.1标准，使用基本绝缘作为基本安全防护，同时使用保护连接和保护接地作为附加安全防护，达到防电击保护I类设备（提供由第三方权威检测机构出具带有“CNAS”、“CMA”、“ilac-MRA”标志的检测报告复印件，并提供在国家市场监督管理总局“全国认证认可信息公共服务平台”上的检测报告编号查询截图，加盖制造商公章） 14、★为了防止LED光源对人眼的伤害，LED电子显示屏产品通过TUV莱茵低蓝光认证，无视网膜蓝光危害。提供 TÜV低蓝光认证，提供证书复印件，加盖制造商公章 15、★为保证产品的绿色环保性能，对人体不产生危害，所投LED显示屏符合GB/T 26125-2011和GB/T 26572-2011认证标准要求，且符合CQC21-NV330-2019《电器电子产品有害物质限制使用认证实施细则》的要求，具有电器电子产品有害物质限制使用产品认证证书，提供证书复印件，加盖制造商公章 16、★所投LED显示屏产品符合高清环保标准化技术应用，提供相关证书复印件，加盖制造商公章 17、★为保证所提供产品来源正规，需承诺中标后在签订合同时提供加盖制造商公章的授权、质保承诺书等（承诺格式自拟） ★本项目LED显示屏不接受ODM产品，要求LED显示屏3C认证证书中申请人（委托人）、制造商（生产者）、生产企业三者名称须一致或为同一集团、法人企业，并提供证书复印件，加盖制造商公章，不提供按无效标处理 | 平方 | 128
2 | 接收系统 | 诺瓦-DH7516-S | 支持亮度校正、快速亮暗线调节、多批次调节、 3D、RGB 独立 Gamma 调节、画面 90°倍数旋转等功能。至少采用12 个标准的 HUB75E接口进行通讯，支持不少于 24 组 RGB 并行数据。针对 PWM 类驱动 IC，单卡带载分辨率≥ 512×512@60Hzl 针对通用类驱动 IC，单卡带载分辨率≥ 512×384@60Hz 帯载512×512，输出16个HUB75E接口，支持32扫，支持校正，支持参数回读，支持电压检测 | 套 | 64
3 | 电源 | 铂航-JC200-5.0-30H | 1、输入电压范围：200~240VAC ，额定输出电压：4.5VDC； 2、纹波和噪声：≦200mVp-p； 3、过载保护：额定负载的110~150%范围内电源保护，去载恢复正常输出； 4、短路保护：输出端短路时电源保护，输出关断，去掉短路恢复正常输出； 5、安全标准：符合GB 4943.1-2022;GB/T 9254.1-2021 6、抗电强度：I/P-O/P；3KVAC I/P-FG；1.5KVAC O/P-FG；0.5KVAC； 7绝缘电阻：I/P-O/P、I/P-FG、O/P-FG：100NΩ/500VDC； 8、（电磁干扰）传导和辐射：符合EN55022,Class A； 9、平均无故障工作时间（MTBF）:100,000小时； | 套 | 256
4 | 视频控制器 | 诺瓦-V2460 | 24网口，带载1560万；最大宽度可达 16384 像素，最高 8192 像素，1 × HDMI 2.0，1 × DP 1.2，4 × HDMI 1.3，1 × 3G SDI （IN+LOOP），选配，支持 3.5mm 独立音频输入输出，支持 2 个 4K×2K+4 个 2K×1K 规格的窗口； | 套 | 1
5 | 多媒体遥控控制器 | 诺瓦-T1 | ★2 组 4K 输出（DP*2/HDMI*1/DVI*4 任选两组），双 4K@60Hz 点对点流畅显示 1 路 HDMI 独立高清监视输出口 不限通道、不限屏幕，8 图层播放控制 支持硬件解码，超强渲染能力，播放性能卓越 支持点播模式和时间线模式，灵活匹配不同编播需求 ★主备模式严格同步，确保活动现场安全 支持主从级联，实现大屏带载 支持采集卡、NDI 网络屏幕采集 支持投影校正融合 支持添加网站和网络流媒体 ★支持 MIDI 键盘及 DMX 设备控制 ★支持 spout 采集，实现互动投影、互动素材上屏 内置视频转码工具，当视频格式、参数存在问题时直接打开进行转码 ★支持多视频音频单独输出 支持工程编辑自动备份，防止现场意外导致工程重新编辑 支持 PPT 动画效果及内部视频播放、支持网页和流媒体播放 功能窗口模块任意布局，可保存多种布局 支持批量生成预案、自动生成预案名称 支持指定素材全部替换 控制命令支持 UDP 协议下的远程指令控制 支持与拼接器、控台联动控制，实现场景切换 | 套 | 1
（合计价格为含税价格。并包含15% 安装调试费，5% 工程服务费）