## 参数
北海一中油墨、复印机采购需求
序号 | 品牌型号 | 参数 | 数量 | 单位 | 单价（元） | 小计 | 保修
1 | 乾程理想 （中佑JF6341） | 1、工作方式：高速数码制版/全自动孔版印刷； 2、原稿类型：书刊/单页； 3、原稿尺寸：使用稿台时：50mm x 90mm—310mm x 432mm； 4、原稿纸张重量：使用自动进稿器时50g/㎡至128g/㎡； 5、最大扫描尺寸：297mm x 432mm； 6、扫描分辨率：600dpi x 600dpi； 7、印刷分辨率：300dpi x 600dpi（穿孔密度：600dpi x 600dpi）； 设定【快速制版】时： 300dpi x 400dpi（穿孔密度：600dpi x 400dpi）； 8、印刷纸张尺寸：100mm x 148mm 至 310mm x 432mm； 9、印刷纸张重量：46g/㎡—157g/㎡； 10、最大印刷区域：251mm x 357mm； 11、进纸盘/出纸盘容量：1600-1000张（110mm堆叠高度以下；使用50g/㎡至80 g/㎡重量纸张时）； 12、制版时间：约16秒（A4，长边进纸）；快速制版打开时，约14秒（A4，长边进纸）； 13、印刷速度：5档调节（每分钟60、80、100、120、130张）； 14、印刷位置调整：水平：±15mm，垂直：±10mm； 15、原稿处理模式：文字、照片、图文、铅笔； 16、印刷缩放比率：无倍缩放（50%至200%）、100%缩放比率、3档放大（141%、122%、116%）、4档缩小（94%、87%、82%、71%）"； 17、用户界面：LED+中文液晶显示屏（LCD）； 18、主要功能：扫描对比度调整、网点处理、二合一功能、书本阴影消除、节省油墨、快速制版、印刷浓度调整、编程功能、均墨操作、机密排版、计数显示、计数器报表输出、试印、直接印刷、PC—I/F电脑连接打印、自动休眠设定、自动关机设定、节能模式； 19、纸张记忆打印功能：实现保密，防止原稿在传输的路途中泄密； 20、隔页纸分页功能：可以在每次更换原稿时或每个分页（不同份数）之间插入一张隔页纸（空白纸）； 21、重进纸检查功能：当检测到送入重叠纸张时可自动停止印刷； 22、油墨供应：全自动1000ml/筒（环保型米糠黑油墨），21种彩色油墨可供选择； 23、版纸供应：全自动200张/卷； 24、废版容量：约100张； 25、配置原装工作底柜壹张，版纸壹卷、油墨壹瓶； 26、整机保修两年限200万张； 27、验收要提供原厂质保 | 2 | 台 | 36800 | 73600 | 2年200万印张
2 | 京瓷ECOSYS M4226idn | 标准配置（双面器+网络打印+双面输稿器+单纸合） 产品类型：A3幅面黑白数码复合机,打印/复印/彩色扫描；支持身份证一键复印；标配双面器；双面输稿器；网络打印；复印/打印速度：26张/分钟（A4单面）；扫描速度：50页/分钟(黑色)50页/分钟(彩色);预热时间≤ 20秒；首印时间≤5.8秒；7英寸彩色触摸LCD面板；打印分辨率：600*600dpi；标配内存1G，最大3G；CPU：ARM Cortex-A9（双核）1.2GHz；供纸：标配500张+100张（手送）；最大1600张，纸张厚度纸盒：60-163g/m2手送托盘：45-256g/m2；连续复印页数：1-999张 ；缩放范围：25-400%(以0.1%为增量)；彩色扫描格式支持：TIFF/JPEG/PDF/压缩PDF/XPS/压缩XPS；打印语言：PRESCRIBE，PCL6，KPDL3，XPS，PDF直接打印；接口类型： 高速USB2.0、10Base-T/100Base-TX/1000Base-T（RJ-45网络接口）USB 主机接口(USB Host)×2；粉合型号TK6148容量，1.5万页（5%覆盖率）；套鼓寿命：30万页长寿命非晶硅感光鼓；最大月负荷:10万页，验收要提供原厂质保。 | 2 | 台 | 11800 | 23600 | 三年或30万印，以先发生者为准。
97200